## Serre
Nom de la serre | Serre Tomate A
Type de projet | a) déconstruction/ reconstruction de la serre
Caractéristique de la serre
Longueur (longpan) | 125 | m
Largeur (pignon) | 100 | m
Surface | 12500 | m²
Hauteur faitage | 7.6 | m
Hauteur chaineau | 6.8 | m
Hauteur Muret | 0.3 | m
Largeur/épaisseur Muret | 0.4 | m
Matériaux de couverture | Couverture | Ecran 1 | Ecran 2 | Ecran 3
|  | Eco. Energie | Eco. Energie | Eco. Energie
Toiture | Verre 4mm | 47% | 47% | 0% | en%
Longpan 1 | Polycarbonate 16mm 3 parois | 0%
Longpan 2 | Polycarbonate 16mm 3 parois | 0%
Pignon 1 | Polycarbonate 16mm 3 parois | 0%
Pignon 2 | Polycarbonate 16mm 3 parois | 0%
Muret | Béton
Linéique fondation (W /m °C) | 2
Résultats
Superficie >= 10 000 m²: Coeff U doit être < 3.6 W / (°K m²)
Coeff U de l'ensemble de la serre | 3.4224 | W / (°C m² sol)
Eligibilité | oui
Calculs
| Longueur ou surface au sol | Dimension 2 | Surface développée ou longueur | Coefficient U | Pertes
| m ou m² | m ou m² | m, m² | W/°K m² | W
Longpan 1 | 125 | 6.5 | 812.5 | 2.64 | 2144.9994 | 5.014%
Longpan 2 | 125 | 6.5 | 812.5 | 2.64 | 2144.9994 | 5.014%
Pignon 1 | 100 | 6.9 | 690 | 2.64 | 1821.5995 | 4.258%
Pignon 2 | 100 | 6.9 | 690 | 2.64 | 1821.5995 | 4.258%
Toiture | 12500 | 108% | 13500 | 2.4875 | 33581.7555 | 78.5%
Muret | 450 | 0.3 | 135 | 2.7027 | 364.8649 | 0.8529%
Linéique | 450 |  | 450 | 2 | 900 | 2.104%
Total parois |  |  |  |  | 42779.8182 | W/°C
[5 empty] | 3.4224 | W/m²°C
Coeff U ADEME | 3.4224 | W/m²°C

## List (hidden)
oui_non | Type serre |  |  | Faitage | Paroi vertical | [6 empty] | Serre 1
oui | Coefficient surface développée/sol |  |  |  |  | U vertical (W/m²°C) | U Horizontal (W/m²°C) | Conductivité (W/ m °C) | Rvertical (m² °C / W) | Rhorizontal (m² °C / W) |  |  | U Couv | R cuv | Ecran 1 | Ecran 2 | Ecran 3 | U écran 1 | U écran 2 | U écran 3 | U écran 1+2°3 | Coefficient U
non | Venlo | 1.08 |  | Verre 4mm | Verre 4mm | 5.7 | 6.9 |  | 0.0054386 | 0.0054386 |  | m | m | [8 empty] | W/°C,m²
| Multichapelle ''plate'' | 1.06 |  | Verre 4mm peu émissif | Polycarbonate 10mm | 3.52 | 4.2889 |  | 0.11409 | 0.093158 | Faitage | Verre 4mm | 6.9 | 0 | 47 | 47 | 0 | 7.7798 | 7.7798 | 10000000 | 3.8899 | 2.4875 | 3.657
| Multichapelle ''gothique'' | 1.07 |  | Simple ETFE | Polycarbonate 16mm 3 parois | 2.64 | 6.9 |  | 0.20879 | 0.0054386 | Longpan 1 | Polycarbonate 16mm 3 parois | 2.64 | 0 | 0 |  |  | 10000000 |  |  | 10000000 | 2.64
| Grande portée horticole | 1.08 |  | Double ETFE | Polycarbonate 16mm 5 parois ou X | 2 | 3.8 |  | 0.33 | 0.12412 | Longpan 2 | Polycarbonate 16mm 3 parois | 2.64 | 0 | 0 |  |  | 10000000 |  |  | 10000000 | 2.64
|  |  |  | Double vitrage avec lame d'air | Polycarbonate 32mm | 1.54 | 3.8 |  | 0.47935 | 0.12412 | Pignon 1 | Polycarbonate 16mm 3 parois | 2.64 | 0 | 0 |  |  | 10000000 |  |  | 10000000 | 2.64
|  |  |  | Double vitrage avec argon 4/16/4 | Verre 4mm peu émissif | 3.8 | 3 |  | 0.093158 | 0.21462 | Pignon 2 | Polycarbonate 16mm 3 parois | 2.64 | 0 | 0 |  |  | 10000000 |  |  | 10000000 | 2.64
|  |  |  | Double vitrage avec argon 4/16/4 et rupture de pont thermique | Simple ETFE | 5.7 | 1.7359 |  | 0.0054386 | 0.43606 | Muret | Béton | 2 |  | 0.4 | [6 empty] | 2.7027
[5 empty] | Double ETFE | 3.4 |  |  | 0.12412 |  | Linéique | 2 | [9 empty] | 2
[5 empty] | Double vitrage avec lame d'air | 3.4 |  |  | 0.12412
[5 empty] | Double vitrage avec argon 4/16/4 | 2.6 |  |  | 0.21462
[5 empty] | Double vitrage avec argon 4/16/4 et rupture de pont thermique | 1.65 |  |  | 0.43606
| Surface mini bulle | 10000 | m² |  | Zone tampon chauffée / isolée | 0 |  |  | 0
[5 empty] | Béton | 2 |  |  | 0.33
[5 empty] | Panneau isolé | 0.045 |  |  |  | W/m °C
2
0.045
Rénovation par isolation des parois verticales: coeff U de la paroi la plus déperditive < 3.0 W / (°K m²) hors écran
Superficie >= 10 000 m²: Coeff U doit être < 3.6 W / (°K m²)
Superficie <= 10 000 m²: Coeff U du faitage et chaque paroi < 2.9 W / (°C m²) | [6 empty] | 0.04
Coeff U de l'ensemble de la serre | [6 empty] | 0.1
Coeff U de la paroi la plus déperditive |  |  |  |  | R ext+int | 0.17 | 0.14
W / (°C m² sol) |  |  |  |  | Linéique | 2 | W/m
W / (°C m² paroi)
3.6 | 2.9 | 3
Liste
| a) déconstruction/ reconstruction de la serre |  |  |  | 1
| b) extension de la serre avec aire énergétique existante |  |  |  | 0
| c) création d’une nouvelle serre |  |  |  | 0
| d) rénovation par isolation des parois verticales |  |  |  | 0
| Choix | 1